## 表7 废气污染防治设施基本信息与运行管理信息表
废气污染防治设施基本信息与运行管理信息表(6-8月份)
防治设施名称 | 编码 | 防治设施型号 | 主要防治设施规格参数 |  |  | 运行状态 |  |  | 污染物排放情况 |  |  |  | 排气筒高度(m) | 排口温度(C) | 压力(KPa) | 排放时间(h) | 耗电量(kWh) | 副产物 |  | 药剂情况
|  |  | 参数名称 | 设计值 | 单位 | 开始时间 | 结束时间 | 是否正常 | 烟气量(m3/h) | 污染因子 | 治理效率(%) | 数据来源 | [5 empty] | 名称 | 产生量 | 名称 | 添加时间 | 添加量(t)
1-4旋风除尘器 | MF0024 | Φ700X1410 | 风量 | 12880-20612 | 立方/小时 | / | / | / | / | 颗粒物、锡及其化合物、镍及其化合物、铜及其化合物 | / | / | 15 | 常温 | / | / | / | / | / | / | / | /
脉冲收尘器 | MF0025 | MC-148 | 风量 | 12000-15000 | 立方/小时 | / | / | / | / | 颗粒物、锡及其化合物、镍及其化合物、铜及其化合物 | / | / | 15 | 常温 | / | / | / | / | / | / | / | /
脉冲收尘器 | MF0026 | MC-148 | 风量 | 12000-15000 | 立方/小时 | / | / | / | / | 颗粒物、锡及其化合物、镍及其化合物、铜及其化合物 | / | / | 15 | 常温 | / | / | / | / | / | / | / | /
集气罩 | MF0027 | 1400x1400x1700 | 体积 | 3.332 | 立方 | / | / | / | / | 颗粒物、锡及其化合物、镍及其化合物、铜及其化合物 | / | / | 15 | 常温 | / | / | / | / | / | / | / | /
罐顶脉冲除尘器 | MF0048 | MC-16 | 风量 | 700 | 立方/小时 | / | / | / | / | 颗粒物 | / | / | 15 | 常温 | / | / | / | / | / | / | / | /
水泥罐顶脉冲除尘器 | MF0051 | MC-16 | 风量 | 700 | 立方/小时 | / | / | / | / | 颗粒物 | / | / | 15 | 常温 | / | / | / | / | / | / | / | /
集气罩 | MF0045 | 10000x2500x2200 | 体积 | 55 | 立方 | / | / | / | / | 颗粒物 | / | / | 15 | 常温 | / | / | / | / | / | / | / | /
脉冲收尘器 | MF0046 | MC=150 | 风量 | 9500-11800 | 立方/小时 | / | / | / | / | 颗粒物 | / | / | 15 | 常温 | / | / | / | / | / | / | / | /
备注：本公司是2022年6月份取得《危险废物经营许可证》，至今没有正式投产运营，主要原因是上半年受疫情影响产废企业开工不足，即造成我们采购原料不足，截至2022年9月9日止，公司累计转移进库废电路板（900-045-49）25.58吨，远达不到开工试产的条件。
[17 empty] | 记录时间： | 2022.9.13 | 记录人： | 崔万俊 | 审核人： | 崔万俊

## 表8 防治设置异常情况信息表
表8 防治设施异常情况信息表
防治设施名称 | 编号 | 异常情况起始时刻 | 异常情况终止时刻 | 污染物排放情况 |  |  | 事件原因 | 是否报告 | 应对措施
|  |  |  | 污染物种类 | 排放浓度 | 排放去向
|  |  |  | 记录时间： |  | 记录人： |  | 审核人：